## Lista de compras
Proyecto | Casa Prueba
Ubicación
Fecha | 4/10/26, 3:19 a. m.
Generado por
Descripción | Cantidad | Und | P. Unitario (US$) | Subtotal (US$)
Arena | 0.5859 | m³ | 30 | 17.577
Cemento (saco de 50 kg) | 9 | sacos | 9.5 | 85.5
Piedra picada 1" | 0.87885 | m³ | 28 | 24.6078
TOTAL |  |  |  | 127.6848
Cantidades referenciales; verifícalas con tu ingeniero. Criterios de concreto según COVENIN 1753-2006.

## Precios
Precios unitarios de materiales (US$)
Los precios vienen de la pestaña «Precios» de la app. Edita la columna C (celdas amarillas): las demás hojas se recalculan solas. Si un material tenía varios precios en la app, se usó el más reciente.
Material | Und | Precio unitario (US$)
Arena | m³ | 30
Cemento (saco de 50 kg) | sacos | 9.5
Piedra picada 1" | m³ | 28

## Resumen por partidas
Resumen por partidas
Casa Prueba
Partida / Material | Cantidad | Und | P. Unitario (US$) | Subtotal (US$)
1. Columna · 1,08 m³ — Columna f'c 210 (1:2:3, a/c 0.5): 0.3×0.3×3 m × 4, piedra 1"
Cemento (saco de 50 kg) | 8.437 | sacos | 9.5 | 80.1511
Arena (concreto) | 0.5859 | m³ | 30 | 17.577
Piedra picada 1" (concreto) | 0.87885 | m³ | 28 | 24.6078
Subtotal partida |  |  |  | 122.3359
TOTAL GENERAL |  |  |  | 122.3359

## Fórmulas
Fórmulas y datos de cada cálculo
Los resultados son fórmulas vivas de Excel: cambia un dato de entrada (celda amarilla) y se recalculan.
1. Columna · 1,08 m³ — Columna f'c 210 (1:2:3, a/c 0.5): 0.3×0.3×3 m × 4, piedra 1"
Elemento | Columna |  | Dato de entrada
Largo | 0.3 | m | Dato de entrada
Ancho | 0.3 | m | Dato de entrada
Alto o espesor | 3 | m | Dato de entrada
Cantidad | 4 | und | Dato de entrada
Separación libre entre barras | 5 | cm | Dato de entrada
f'c (kg/cm²) | 210 |  | Dato de entrada
Proporción C:A:G | 1:2:3 |  | Dato de entrada
Relación agua/cemento (a/c) | 0.5 |  | Dato de entrada
Saco de cemento (kg) | 50 |  | Dato de entrada
Piedra picada | Recomendada |  | Dato de entrada
Tipo de concreto | Hecho en obra |  | Dato de entrada
Desperdicio | 5 | % | Dato de entrada
Partes de cemento | 1 |  | Dato de entrada
Partes de arena | 2 |  | Dato de entrada
Partes de grava | 3 |  | Dato de entrada
Resultados
Volumen neto | 1.08 | m³ | Largo × Ancho × Alto × Cantidad
Volumen con desperdicio | 1.134 | m³ | Volumen neto × (1 + desperdicio/100)
Volumen suelto | 1.7577 | m³ | V × 1,55 (corrige a material suelto)
Cemento | 421.848 | kg | Vseco × C/(C+A+G) × 1440 kg/m³
Sacos de cemento | 8.437 | sacos | Cemento (kg) ÷ kg por saco
Arena | 0.5859 | m³ | Vseco × A/(C+A+G)
Grava / piedra picada | 0.87885 | m³ | Vseco × G/(C+A+G)
Agua | 210.924 | L | Cemento (kg) × relación a/c