## Lista de compras
Proyecto | Casa Los Samanes
Ubicación | Urb. Prueba, parcela 12
Fecha | 4/10/26, 3:14 a. m.
Generado por
Descripción | Cantidad | Und | P. Unitario | Subtotal
Arena | 2.079 | m³ | 30 | 62.3702
Bloque de concreto de 15 cm | 342 | und | 0 | 0
Boquilla (fragua) | 2.56 | kg | 0 | 0
Cabilla ø 1/2" de 12 m | 10 | und | 0 | 0
Cemento (saco de 42,5 kg) | 13 | sacos | 0 | 0
Cemento (saco de 50 kg) | 9 | sacos | 9 | 81
Cerámica 60×60 cm | 15 | cajas | 0 | 0
Clavos de 2 1/2" | 1.728 | kg | 0 | 0
Clavos de 3" | 1.8 | kg | 0 | 0
Cuadrilla · Pared de bloque | 3 | días | 0 | 0
Imprimación asfáltica | 12 | L | 0 | 0
Lámina de zinc acanalada de 3,66 m | 21 | und | 0 | 0
Listones de 2"×4"×3 m | 6 | piezas | 0 | 0
Manto asfáltico | 66.6 | m² | 0 | 0
Pego para cerámica (bolsa de 25 kg) | 4 | bolsas | 0 | 0
Piedra picada 1" | 0.87885 | m³ | 0 | 0
Pintura caucho (paredes) | 6.16 | gal | 0 | 0
Tablas de 1"×8"×3 m | 9 | piezas | 0 | 0
Tornapuntas | 8 | piezas | 0 | 0
TOTAL |  |  |  | 143.3702
Cantidades referenciales; verifícalas con tu ingeniero. Criterios de concreto según COVENIN 1753-2006.

## Precios
Precios unitarios de materiales
Edita la columna C (celdas amarillas): las demás hojas se recalculan solas. Si un material tenía varios precios en la app, se usó el más reciente.
Material | Und | Precio unitario
Arena | m³ | 30
Bloque de concreto de 15 cm | und | 0
Boquilla (fragua) | kg | 0
Cabilla ø 1/2" de 12 m | und | 0
Cemento (saco de 42,5 kg) | sacos | 0
Cemento (saco de 50 kg) | sacos | 9
Cerámica 60×60 cm | cajas | 0
Clavos de 2 1/2" | kg | 0
Clavos de 3" | kg | 0
Cuadrilla · Pared de bloque | días | 0
Imprimación asfáltica | L | 0
Lámina de zinc acanalada de 3,66 m | und | 0
Listones de 2"×4"×3 m | piezas | 0
Manto asfáltico | m² | 0
Pego para cerámica (bolsa de 25 kg) | bolsas | 0
Piedra picada 1" | m³ | 0
Pintura caucho (paredes) | gal | 0
Tablas de 1"×8"×3 m | piezas | 0
Tornapuntas | piezas | 0

## Resumen por partidas
Resumen por partidas
Casa Los Samanes · Urb. Prueba, parcela 12
Partida / Material | Cantidad | Und | P. Unitario | Subtotal
1. Columna · 1,08 m³ — Columna f'c 210 (1:2:3, a/c 0.5): 0.3×0.3×3 m × 4, piedra 1"
Cemento (saco de 50 kg) | 8.437 | sacos | 9 | 75.9326
Arena (concreto) | 0.5859 | m³ | 30 | 17.577
Piedra picada 1" (concreto) | 0.87885 | m³ | 0 | 0
Subtotal partida |  |  |  | 93.5096
2. Acero ø 1/2" · 107,53 kg — Acero ø 1/2": 100 m
Cabilla ø 1/2" de 12 m | 10 | und | 0 | 0
Subtotal partida |  |  |  | 0
3. Bloques — Bloque de concreto de 15 cm, 26 m² netos
Bloque de concreto de 15 cm | 342 | und | 0 | 0
Cemento (pega, saco de 42,5 kg) | 2.7181 | sacos | 0 | 0
Arena (pega) | 0.31711 | m³ | 30 | 9.5132
Subtotal partida |  |  |  | 9.5132
4. Friso — Friso interno 1:4: 50 m² × 2 cm
Cemento (friso interno, saco de 42,5 kg) | 10.08 | sacos | 0 | 0
Arena (friso interno) | 1.176 | m³ | 30 | 35.28
Subtotal partida |  |  |  | 35.28
5. Impermeabilización — Manto asfáltico en 60 m²
Manto asfáltico | 66.6 | m² | 0 | 0
Imprimación asfáltica | 12 | L | 0 | 0
Subtotal partida |  |  |  | 0
6. Pintura — Caucho en paredes: 80 m², 2 manos, friso nuevo
Pintura caucho (paredes) | 6.16 | gal | 0 | 0
Subtotal partida |  |  |  | 0
7. Cerámica — Cerámica 60×60 cm, junta 3 mm, 20 m²
Cerámica 60×60 cm | 15 | cajas | 0 | 0
Pego para cerámica (bolsa de 25 kg) | 4 | bolsas | 0 | 0
Boquilla (fragua) | 2.56 | kg | 0 | 0
Subtotal partida |  |  |  | 0
8. Techo — Lámina de zinc acanalada, 41,76 m² de techo
Lámina de zinc acanalada de 3,66 m | 21 | und | 0 | 0
Subtotal partida |  |  |  | 0
9. Cuadrilla — Pared de bloque: 30 m², 1 cuadrilla(s)
Cuadrilla · Pared de bloque | 3 | días | 0 | 0
Subtotal partida |  |  |  | 0
10. Encofrado — Encofrado Columna: 0.3×0.3×3 m × 4
Tablas de 1"×8"×3 m | 9 | piezas | 0 | 0
Listones de 2"×4"×3 m | 6 | piezas | 0 | 0
Tornapuntas | 8 | piezas | 0 | 0
Clavos de 2 1/2" | 1.728 | kg | 0 | 0
Clavos de 3" | 1.8 | kg | 0 | 0
Subtotal partida |  |  |  | 0
TOTAL GENERAL |  |  |  | 138.3028

## Fórmulas
Fórmulas y datos de cada cálculo
Los resultados son fórmulas vivas de Excel: cambia un dato de entrada (celda amarilla) y se recalculan.
1. Columna · 1,08 m³ — Columna f'c 210 (1:2:3, a/c 0.5): 0.3×0.3×3 m × 4, piedra 1"
Elemento | Columna |  | Dato de entrada
Largo | 0.3 | m | Dato de entrada
Ancho | 0.3 | m | Dato de entrada
Alto o espesor | 3 | m | Dato de entrada
Cantidad | 4 | und | Dato de entrada
Separación libre entre barras | 5 | cm | Dato de entrada
f'c (kg/cm²) | 210 |  | Dato de entrada
Proporción C:A:G | 1:2:3 |  | Dato de entrada
Relación agua/cemento (a/c) | 0.5 |  | Dato de entrada
Saco de cemento (kg) | 50 |  | Dato de entrada
Piedra picada | Recomendada |  | Dato de entrada
Tipo de concreto | Hecho en obra |  | Dato de entrada
Desperdicio | 5 | % | Dato de entrada
Partes de cemento | 1 |  | Dato de entrada
Partes de arena | 2 |  | Dato de entrada
Partes de grava | 3 |  | Dato de entrada
Resultados
Volumen neto | 1.08 | m³ | Largo × Ancho × Alto × Cantidad
Volumen con desperdicio | 1.134 | m³ | Volumen neto × (1 + desperdicio/100)
Volumen suelto | 1.7577 | m³ | V × 1,55 (corrige a material suelto)
Cemento | 421.848 | kg | Vseco × C/(C+A+G) × 1440 kg/m³
Sacos de cemento | 8.437 | sacos | Cemento (kg) ÷ kg por saco
Arena | 0.5859 | m³ | Vseco × A/(C+A+G)
Grava / piedra picada | 0.87885 | m³ | Vseco × G/(C+A+G)
Agua | 210.924 | L | Cemento (kg) × relación a/c
2. Acero ø 1/2" · 107,53 kg — Acero ø 1/2": 100 m
Método | Por metros lineales |  | Dato de entrada
Diámetro de cabilla (pulg.) | Recomendada |  | Dato de entrada
Metros lineales (método 1) | 100 | m | Dato de entrada
Elemento (método 2) | Columna |  | Dato de entrada
Volumen de concreto (método 2) | 1 | m³ | Dato de entrada
Largo de la varilla | 12 | m | Dato de entrada
Traslapes y desperdicio | 8 | % | Dato de entrada
Cabilla a usar | ø 1/2" |  | Dato de entrada
Diámetro de la cabilla | 12.7 | mm | Dato de entrada
Resultados
Peso por metro | 0.99562 | kg/m | d² (mm) ÷ 162
Peso total | 107.5267 | kg | Peso por metro × metros × (1+traslapes)
Longitud con desperdicio | 108 | m | Peso total ÷ peso por metro
Cabillas comerciales | 9 | und | Longitud ÷ largo de la varilla (hacia arriba)
3. Bloques — Bloque de concreto de 15 cm, 26 m² netos
Tipo de bloque | Bloque de concreto (COVENIN 42-82) |  | Dato de entrada
Área del muro | 30 | m² | Dato de entrada
Vanos (puertas y ventanas) | 4 | m² | Dato de entrada
Espesor (cm) | 15 |  | Dato de entrada
Largo real (cm, 0 = el del tipo) | 0 |  | Dato de entrada
Alto real (cm, 0 = el del tipo) | 0 |  | Dato de entrada
Junta | 1 | cm | Dato de entrada
Rotura y corte | 5 | % | Dato de entrada
Largo real del bloque | 39 | cm | Dato de entrada
Alto real del bloque | 19 | cm | Dato de entrada
Sacos de cemento por m³ de mortero 1:4 | 9 | sacos/m³ | Dato de entrada
Arena por m³ de mortero 1:4 | 1.05 | m³/m³ | Dato de entrada
Resultados
Área neta | 26 | m² | Área del muro − vanos
Piezas por m² | 12.5 | und | 1 ÷ ((largo+junta) × (alto+junta))
Piezas totales | 342 | und | Área neta × piezas/m² × (1+rotura)
Mortero de pega | 0.30201 | m³ | Área × espesor × (1 − volumen de bloques) × (1+merma)
Cemento | 2.7181 | sacos | Mortero × sacos por m³
Arena | 0.31711 | m³ | Mortero × arena por m³
4. Friso — Friso interno 1:4: 50 m² × 2 cm
Aplicación | Friso interno |  | Dato de entrada
Área | 50 | m² | Dato de entrada
Espesor | 2 | cm | Dato de entrada
Mortero cemento:arena | 1:4 |  | Dato de entrada
Rebote y mermas | 12 | % | Dato de entrada
Sacos de cemento por m³ de mortero | 9 | sacos/m³ | Dato de entrada
Arena por m³ de mortero | 1.05 | m³/m³ | Dato de entrada
Resultados
Mortero | 1.12 | m³ | Área × espesor × (1+rebote)
Cemento | 10.08 | sacos | Mortero × sacos por m³
Arena | 1.176 | m³ | Mortero × arena por m³
5. Impermeabilización — Manto asfáltico en 60 m²
Área (techo, losa o terraza) | 60 | m² | Dato de entrada
Solapes | 11 | % | Dato de entrada
Área por rollo | 10 | m² | Dato de entrada
Rendimiento del primer | 5 | m²/L | Dato de entrada
Resultados
Manto con solapes | 66.6 | m² | Área × (1+solape)
Rollos | 7 | und | Manto ÷ área por rollo (hacia arriba)
Primer asfáltico | 12 | L | Área ÷ rendimiento
Galones de primer | 3.1704 | gal | Litros ÷ 3,785
6. Pintura — Caucho en paredes: 80 m², 2 manos, friso nuevo
Destino | Paredes |  | Dato de entrada
Área | 80 | m² | Dato de entrada
Superficie | Friso nuevo |  | Dato de entrada
Tipo de pintura | Caucho |  | Dato de entrada
Manos | 2 |  | Dato de entrada
Rendimiento (0 = el del tipo) | 0 | m²/gal | Dato de entrada
Salpicaduras y residuos | 5 | % | Dato de entrada
Rendimiento usado | 30 | m²/gal | Dato de entrada
Factor de superficie | 0.2 |  | Dato de entrada
Resultados
Pintura necesaria | 6.16 | gal | (Área × manos ÷ rend. + Área ÷ rend. × factor superficie) × (1+merma)
Equivale a | 23.3156 | L | Galones × 3,785
7. Cerámica — Cerámica 60×60 cm, junta 3 mm, 20 m²
Área a revestir | 20 | m² | Dato de entrada
Largo de la baldosa | 60 | cm | Dato de entrada
Ancho de la baldosa | 60 | cm | Dato de entrada
Junta | 3 | mm | Dato de entrada
Espesor de la baldosa | 8 | mm | Dato de entrada
Patrón | Recto (5%) |  | Dato de entrada
Área por caja | 1.44 | m² | Dato de entrada
Rendimiento del pego | 5 | kg/m² | Dato de entrada
Factor de patrón | 1.05 |  | Dato de entrada
Resultados
Área con desperdicio | 21 | m² | Área × factor de patrón
Piezas | 58 | und | Área ÷ área de pieza con junta × factor
Cajas | 15 | cajas | Área con desperdicio ÷ área por caja
Pego total | 100 | kg | Área × rendimiento
Pego (bolsas de 25 kg) | 4 | bolsas | Pego ÷ 25 kg
Boquilla | 2.56 | kg | Área × factor de junta × junta × espesor × 1,6
8. Techo — Lámina de zinc acanalada, 41,76 m² de techo
Longitud del faldón | 2.6101 | m | Valor calculado en la app
Área de techo | 41.7612 | m² | Valor calculado en la app
Filas por faldón | 10 | und | Valor calculado en la app
Láminas por fila | 1 | und | Valor calculado en la app
Láminas totales | 21 | und | Valor calculado en la app
9. Cuadrilla — Pared de bloque: 30 m², 1 cuadrilla(s)
Actividad | Pared de bloque |  | Dato de entrada
Cantidad | 30 |  | Dato de entrada
Cuadrillas | 1 |  | Dato de entrada
Rendimiento por día (0 = el de la actividad) | 0 |  | Dato de entrada
Rendimiento usado | 10 | por día | Dato de entrada
Resultados
Días de trabajo | 3 | días | Cantidad ÷ (rendimiento × cuadrillas)
Jornales (2 personas) | 6 | jornales | Días × 2 personas × cuadrillas
10. Encofrado — Encofrado Columna: 0.3×0.3×3 m × 4
Caras de tabla | 4 caras |  | Valor calculado en la app
Área de contacto | 14.4 | m² | Valor calculado en la app
Tablas de 1"×8"×3 m | 9 | piezas | Valor calculado en la app
Yugos | 28 | und | Valor calculado en la app
Listones de 2"×4"×3 m (yugos) | 6 | piezas | Valor calculado en la app
Tornapuntas | 8 | piezas | Valor calculado en la app
Clavos de 2 1/2" (tablas) | 1.728 | kg | Valor calculado en la app
Clavos de 3" (yugos y soportes) | 1.8 | kg | Valor calculado en la app